## Rekapitulace stavby
2012 |  | List obsahuje: |  |  |  |  | 1) Souhrnný list stavby |  |  |  | 2) Rekapitulace objektů | [21 empty] | 1.0 | False | False
| optimalizováno pro tisk sestav ve formátu A4 - na výšku | [17 empty] | >> skryté sloupce << | [13 empty] | 0,01 | 21
[33 empty] | 0,01 | 15
| SOUHRNNÝ LIST STAVBY | [18 empty] | v --- níže se nacházejí doplnkové a pomocné údaje k sestavám --- v | [11 empty] | Návod na vyplnění | 0,001
[32 empty] | Měnit lze pouze buňky se žlutým podbarvením! 1) na prvním listu Rekapitulace stavby vyplňte v sestavě a) Souhrnný list - údaje o Zhotoviteli (přenesou se do ostatních sestav i v jiných listech) b) Rekapitulace objektů - potřebné Ostatní náklady 2) na vybraných listech vyplňte v sestavě a) Krycí list - údaje o Zhotoviteli, pokud se liší od údajů o Zhotoviteli na Souhrnném listu (údaje se přenesou do ostatních sestav v daném listu) b) Rekapitulace rozpočtu - potřebné Ostatní náklady c) Rozpočet - ceny u položek - množství, pokud má žluté podbarvení - a v případe potřeby poznámku (ta je v skrytém sloupci) | 0,01
|  | Stavba: |  |  |  |  | 15160008 - Mycí linka Bohumín | [25 empty] | 0,1
1
|  | Místo: |  |  |  |  | kú Nový Bohumín - ul.Krátká | [8 empty] | Datum: |  | 2015-10-09 | [14 empty] | 10
1
|  | Objednavatel: | [13 empty] | IČ: | [16 empty] | 0,1
|  |  | BM servis a.s -Krátká 775-Nový Bohumín | [12 empty] | DIČ: | [16 empty] | 0,1
0,1
|  | Zhotovitel: | [13 empty] | IČ: |  | Vyplň údaj | [14 empty] | 0,1
|  |  | Vyplň údaj | [12 empty] | DIČ: |  | Vyplň údaj | [14 empty] | 0,1
False
|  | Projektant: | [13 empty] | IČ: | [16 empty] | False
|  |  | Kubinova partneři s.r.o -Hlučín | [12 empty] | DIČ: | [16 empty] | True
0,01
|  | Zpracovatel: | [13 empty] | IČ: | [16 empty] | 0,1
DIČ:
|  | Náklady z rozpočtů | [13 empty] | #REF!
|  | Ostatní náklady ze souhrnného listu | [13 empty] | #REF!
|  | Cena bez DPH | [13 empty] | #REF!
|  | DPH |  | základní |  |  |  | 21% |  | ze | #REF! |  |  |  |  | #REF!
|  |  |  | snížená |  |  |  | 15% |  | ze | #REF! |  |  |  |  | #REF!
|  |  |  | zákl. přenesená |  |  |  | 21% |  | ze | #REF! |  |  |  |  | 0
|  |  |  | sníž. přenesená |  |  |  | 15% |  | ze | #REF! |  |  |  |  | 0
|  |  |  | nulová |  |  |  | 0% |  | ze | #REF! |  |  |  |  | 0
|  | Cena s DPH | [7 empty] | v |  | CZK |  |  |  | #REF!
|  | Projektant | [10 empty] | Zpracovatel
|  | Datum a podpis: | [6 empty] | Razítko |  |  |  | Datum a podpis: |  |  |  | Razítko
|  | Objednavatel | [10 empty] | Zhotovitel
|  | Datum a podpis: | [6 empty] | Razítko |  |  |  | Datum a podpis: |  |  |  | Razítko
REKAPITULACE OBJEKTŮ STAVBY
| Stavba: | [6 empty] | 15160008 - Mycí linka Bohumín
| Místo: | [6 empty] | kú Nový Bohumín - ul.Krátká | [6 empty] | Datum: |  | 2015-10-09
| Objednavatel: | [6 empty] | BM servis a.s -Krátká 775-Nový Bohumín | [6 empty] | Projektant: |  | Kubinova partneři s.r.o -Hlučín |  |  | Informatívní údaje z listů zakázek
| Zhotovitel: | [13 empty] | Zpracovatel:
| Kód |  |  |  | Objekt | [8 empty] | Cena bez DPH [CZK] |  |  |  | Cena s DPH [CZK] |  | z toho Ostat. náklady [CZK] | DPH [CZK] | Normohodiny [h] | DPH základní [CZK] | DPH snížená [CZK] | DPH základní přenesená [CZK] | DPH snížená přenesená [CZK] | Základna DPH základní | Základna DPH snížená | Základna DPH zákl. přenesená | Základna DPH sníž. přenesená | Základna DPH nulová
| 1) Náklady z rozpočtů | [12 empty] | #REF! |  |  |  | #REF! |  | #REF! | #REF! | #REF! | #REF! | #REF! | #REF! | #REF! | #REF! | #REF! | #REF! | #REF! | #REF! |  | D | 0 | ###NOIMPORT### | IMPORT | {4653C314-C8AB-403F-927E-FF2C9689F8DC} | {00000000-0000-0000-0000-000000000000}
/ |  | 01 |  |  |  | SO 01- Objekt mycí rampy | [7 empty] | #REF! |  |  |  | #REF! |  | #REF! | #REF! | #REF! | #REF! | 0 | 0 | 0 | #REF! | 0 | 0 | 0 | 0 |  |  | 1 |  | IMPORT | {23A1F73B-3B9A-451E-A566-99E8D71D5451} | {4653C314-C8AB-403F-927E-FF2C9689F8DC}
/ |  | 02 |  |  |  | SO 02- Zpevněné plochy | [7 empty] | #REF! |  |  |  | #REF! |  | #REF! | #REF! | #REF! | #REF! | #REF! | #REF! | #REF! | #REF! | #REF! | #REF! | #REF! | #REF! |  |  | 1 |  | IMPORT | {0AFE4BF0-3AFF-4DAB-A8F3-03B360211AF6} | {4653C314-C8AB-403F-927E-FF2C9689F8DC}
/ |  | 03 |  |  |  | SO 03- Oplocení | [7 empty] | #REF! |  |  |  | #REF! |  | #REF! | #REF! | #REF! | #REF! | #REF! | #REF! | #REF! | #REF! | #REF! | #REF! | #REF! | #REF! |  |  | 1 |  | IMPORT | {ECA4B34B-3F88-4B89-9AE0-8DF2F174E8EC} | {4653C314-C8AB-403F-927E-FF2C9689F8DC}
/ |  | 04 |  |  |  | SO 04, Přípojky voda,kanal,elektro | [7 empty] | 0 |  |  |  | 0 |  | 0 | 0 | 662.6278 | 0 | 0 | 0 | 0 | 0 | 0 | 0 | 0 | 0 |  |  | 1 |  | IMPORT | {F3DBA4EE-B05E-43FF-97A3-08BC18B977F8} | {4653C314-C8AB-403F-927E-FF2C9689F8DC}
| 2) Ostatní náklady ze souhrnného listu | [12 empty] | #REF! |  |  |  | #REF! |  | Procent. zadání [% nákladů rozpočtu] | Zařazení nákladů | DPH | DPH [CZK]
|  | Projektové práce | [11 empty] | #REF! |  |  |  | #REF! |  | 0% | stavební čast | základní | #REF! | [12 empty] | OSTATNENAKLADY |  |  | #REF! | 0 | 0 | 0 | 0 | #REF! | 0 | 0 | 0 | 0 | 1 | 1 | x
|  | Průzkumné práce | [11 empty] | #REF! |  |  |  | #REF! |  | 0% | stavební čast | základní | #REF! | [12 empty] | OSTATNENAKLADY |  |  | #REF! | 0 | 0 | 0 | 0 | #REF! | 0 | 0 | 0 | 0 | 1 | 1 | x
|  | Stroje, zařízení, inventář | [11 empty] | #REF! |  |  |  | #REF! |  | 0% | stavební čast | základní | #REF! | [12 empty] | OSTATNENAKLADY |  |  | #REF! | 0 | 0 | 0 | 0 | #REF! | 0 | 0 | 0 | 0 | 1 | 1 | x
|  | Umělecká díla | [11 empty] | #REF! |  |  |  | #REF! |  | 0% | stavební čast | základní | #REF! | [12 empty] | OSTATNENAKLADY |  |  | #REF! | 0 | 0 | 0 | 0 | #REF! | 0 | 0 | 0 | 0 | 1 | 1 | x
|  | Vedlejší náklady | [11 empty] | #REF! |  |  |  | #REF! |  | 0% | stavební čast | základní | #REF! | [12 empty] | OSTATNENAKLADY |  |  | #REF! | 0 | 0 | 0 | 0 | #REF! | 0 | 0 | 0 | 0 | 1 | 1 | x
|  | Ostatní náklady | [11 empty] | #REF! |  |  |  | #REF! |  | 0% | stavební čast | základní | #REF! | [12 empty] | OSTATNENAKLADY |  |  | #REF! | 0 | 0 | 0 | 0 | #REF! | 0 | 0 | 0 | 0 | 1 | 1 | x
|  | H. Rezerva | [11 empty] | #REF! |  |  |  | #REF! |  | 0% | stavební čast | základní | #REF! | [12 empty] | OSTATNENAKLADY |  |  | #REF! | 0 | 0 | 0 | 0 | #REF! | 0 | 0 | 0 | 0 | 1 | 1 | x
|  | I. Ostatní investice | [11 empty] | #REF! |  |  |  | #REF! |  | 0% | stavební čast | základní | #REF! | [12 empty] | OSTATNENAKLADY |  |  | #REF! | 0 | 0 | 0 | 0 | #REF! | 0 | 0 | 0 | 0 | 1 | 1 | x
|  | Nehmotný investiční majetek | [11 empty] | #REF! |  |  |  | #REF! |  | 0% | stavební čast | základní | #REF! | [12 empty] | OSTATNENAKLADY |  |  | #REF! | 0 | 0 | 0 | 0 | #REF! | 0 | 0 | 0 | 0 | 1 | 1 | x
|  | Provozní náklady | [11 empty] | #REF! |  |  |  | #REF! |  | 0% | stavební čast | základní | #REF! | [12 empty] | OSTATNENAKLADY |  |  | #REF! | 0 | 0 | 0 | 0 | #REF! | 0 | 0 | 0 | 0 | 1 | 1 | x
|  | Vyplň vlastní | [11 empty] | #REF! |  |  |  | #REF! |  | 0% | stavební čast | základní | #REF! | [12 empty] | OSTATNENAKLADYVLASTNE |  |  | #REF! | 0 | 0 | 0 | 0 | #REF! | 0 | 0 | 0 | 0 | 1 | 1
|  | Vyplň vlastní | [11 empty] | #REF! |  |  |  | #REF! |  | 0% | stavební čast | základní | #REF! | [12 empty] | OSTATNENAKLADYVLASTNE |  |  | #REF! | 0 | 0 | 0 | 0 | #REF! | 0 | 0 | 0 | 0 | 1 | 1
|  | Vyplň vlastní | [11 empty] | #REF! |  |  |  | #REF! |  | 0% | stavební čast | základní | #REF! | [12 empty] | OSTATNENAKLADYVLASTNE |  |  | #REF! | 0 | 0 | 0 | 0 | #REF! | 0 | 0 | 0 | 0 | 1 | 1
| Celkové náklady za stavbu 1) + 2) | [12 empty] | #REF! |  |  |  | #REF!

## 01 - SO 01- Objekt mycí ...
| List obsahuje: |  | 1) Krycí list rozpočtu |  | 2) Rekapitulace rozpočtu |  |  | 3) Rozpočet |  |  | Zpět na list: | Rekapitulace stavby
optimalizováno pro tisk sestav ve formátu A4 - na výšku | [11 empty] | >> skryté sloupce << | [9 empty] | {23A1F73B-3B9A-451E-A566-99E8D71D5451}
2
KRYCÍ LIST ROZPOČTU | [12 empty] | v --- níže se nacházejí doplnkové a pomocné údaje k sestavám --- v | [8 empty] | False
| Stavba: |  | 15160008 - Mycí linka Bohumín
| Objekt: |  | 01 - SO 01- Objekt mycí rampy
| Místo: |  | kú Nový Bohumín - ul.Krátká | [5 empty] | Datum: |  | 2015-10-09
| Objednavatel: | [7 empty] | IČ:
|  | BM servis a.s -Krátká 775-Nový Bohumín | [6 empty] | DIČ:
| Zhotovitel: | [7 empty] | IČ:
|  | dle výběrového řízení | [6 empty] | DIČ:
| Projektant: | [7 empty] | IČ:
|  | Kubinova partneři s.r.o -Hlučín | [6 empty] | DIČ:
| Zpracovatel: | [7 empty] | IČ:
DIČ:
| Náklady z rozpočtu | [7 empty] | #REF!
| Ostatní náklady | [7 empty] | #REF!
| Cena bez DPH | [7 empty] | #REF!
| DPH | základní | 21% | ze | #REF! |  |  |  | #REF!
|  | snížená | 15% | ze | 0 |  |  |  | 0
|  | zákl. přenesená | 21% | ze | 0 |  |  |  | 0
|  | sníž. přenesená | 15% | ze | 0 |  |  |  | 0
|  | nulová | 0% | ze | 0 |  |  |  | 0
| Cena s DPH |  |  | v | CZK |  |  | #REF!
| Projektant |  |  |  |  | Zpracovatel
| Datum a podpis: |  |  | Razítko |  | Datum a podpis: |  |  |  | Razítko
| Objednavatel |  |  |  |  | Zhotovitel
| Datum a podpis: |  |  | Razítko |  | Datum a podpis: |  |  |  | Razítko
REKAPITULACE ROZPOČTU
Stavba: |  |  | 15160008 - Mycí linka Bohumín
Objekt: |  |  | 01 - SO 01- Objekt mycí rampy
Místo: |  |  | kú Nový Bohumín - ul.Krátká |  |  |  | Datum: |  | 2015-10-09
Objednavatel: |  |  | BM servis a.s -Krátká 775-Nový Bohumín |  |  |  | Projektant: |  | Kubinova partneři s.r.o -Hlučín
Zhotovitel: |  |  | dle výběrového řízení |  |  |  | Zpracovatel:
Kód - Popis | [9 empty] | Cena celkem [CZK]
1) Náklady z rozpočtu | [9 empty] | #REF! | [12 empty] | -1
| HSV - Práce a dodávky HSV | [8 empty] | 0
| 1 - Zemní práce | [8 empty] | 0
| 2 - Zakládání | [8 empty] | 0
| 3 - Svislé a kompletní konstrukce | [8 empty] | 0
| 6 - Úpravy povrchů, podlahy a osazování výplní | [8 empty] | 0
| 63 - Podlahy a podlahové konstrukce | [8 empty] | 0
| 9 - Ostatní konstrukce a práce-bourání | [8 empty] | 0
| 99 - Přesun hmot | [8 empty] | 0
| PSV - Práce a dodávky PSV | [8 empty] | 0
| 711 - Izolace proti vodě, | [8 empty] | 0
| 740 - Elektromontáže - zkoušky a revize | [8 empty] | 0
| M - M | [8 empty] | #REF!
| 750 - Technologie | [8 empty] | #REF!
| VRN - Vedlejší rozpočtové náklady | [8 empty] | 0
| 0 - Vedlejší rozpočtové náklady | [8 empty] | 0
| VP - Vícepráce | [8 empty] | 0
2) Ostatní náklady | [9 empty] | #REF! |  |  |  | DPH
| Zařízení staveniště | [8 empty] | #REF! |  |  |  | základní | [9 empty] | VRN | #REF! | 0 | 0 | 0 | 0 | 1
| Mimostav. doprava | [8 empty] | #REF! |  |  |  | základní | [9 empty] | VRN | #REF! | 0 | 0 | 0 | 0 | 1
| Územní vlivy | [8 empty] | #REF! |  |  |  | základní | [9 empty] | VRN | #REF! | 0 | 0 | 0 | 0 | 1
| Provozní vlivy | [8 empty] | #REF! |  |  |  | základní | [9 empty] | VRN | #REF! | 0 | 0 | 0 | 0 | 1
| Ostatní | [8 empty] | #REF! |  |  |  | základní | [9 empty] | VRN | #REF! | 0 | 0 | 0 | 0 | 1
| Kompletační činnosť | [8 empty] | #REF! |  |  |  | základní | [9 empty] | KOMPLETACNA | #REF! | 0 | 0 | 0 | 0 | 1
Celkové náklady za stavbu 1) + 2) | [7 empty] | #REF!
ROZPOČET
Stavba: |  |  | 15160008 - Mycí linka Bohumín
Objekt: |  |  | 01 - SO 01- Objekt mycí rampy
Místo: |  |  | kú Nový Bohumín - ul.Krátká |  |  |  | Datum: |  | 2015-10-09
Objednavatel: |  |  | BM servis a.s -Krátká 775-Nový Bohumín |  |  |  | Projektant: |  | Kubinova partneři s.r.o -Hlučín
Zhotovitel: |  |  | dle výběrového řízení |  |  |  | Zpracovatel:
PČ | Typ | Kód | Popis |  |  | MJ | Množství | J.cena [CZK] |  | Cena celkem [CZK] |  |  | Poznámka | DPH | J. Nh [h] | Nh celkom [h] | J. hmotnost [t] | Hmotnost celkem [t] | J. suť [t] | Suť Celkem [t]
Náklady z rozpočtu | [9 empty] | #REF! | [5 empty] | #REF! |  | #REF! |  | #REF! |  | D | -1 | [7 empty] | #REF!
| HSV - Práce a dodávky HSV | [8 empty] | 0 | [5 empty] | 328.7921 |  | 162.8726 |  | 0 | 1 | D | 0 | ROZPOCET | [6 empty] | 0
| 1 - Zemní práce | [8 empty] | 0 | [5 empty] | 105.5366 |  | 0 |  | 0 | 1 | D | 1 | ROZPOCET | [6 empty] | 0
1 | K | 11000 | Vytýčení objektu |  |  | kpl | 1 | 0 |  | 0 |  |  |  | základní | 0 | 0 | 0 | 0 | 0 | 0 | 4 | K | 2 | ROZPOCET | 0 | 0 | 0 | 0 | 0 | 1 | 0 | 4
2 | K | 122201101 | Odkopávky a prokopávky nezapažené v hornině tř. 3 objem do 100 m3 |  |  | m3 | 90 | 0 |  | 0 |  |  |  | základní | 0.368 | 33.12 | 0 | 0 | 0 | 0 | 4 | K | 2 | ROZPOCET | 0 | 0 | 0 | 0 | 0 | 1 | 0 | 4
3 | K | 132201101 | Hloubení rýh š do 600 mm v hornině tř. 3 objemu do 100 m3 |  |  | m3 | 24.73 | 0 |  | 0 |  |  |  | základní | 2.32 | 57.3736 | 0 | 0 | 0 | 0 | 4 | K | 2 | ROZPOCET | 0 | 0 | 0 | 0 | 0 | 1 | 0 | 4
4 | K | 162201102 | Vodorovné přemístění do 50 m výkopku/sypaniny z horniny tř. 1 až 4 |  |  | m3 | 90 | 0 |  | 0 |  |  |  | základní | 0.074 | 6.66 | 0 | 0 | 0 | 0 | 4 | K | 2 | ROZPOCET | 0 | 0 | 0 | 0 | 0 | 1 | 0 | 4
5 | K | 174101101 | Zásyp jam, šachet rýh nebo kolem objektů sypaninou se zhutněním |  |  | m3 | 21.55 | 0 |  | 0 |  |  |  | základní | 0.299 | 6.4435 | 0 | 0 | 0 | 0 | 4 | K | 2 | ROZPOCET | 0 | 0 | 0 | 0 | 0 | 1 | 0 | 4
6 | K | 105001 | Dodávka vhodného materiálu pro vnitřní násyp |  |  | m3 | 21.5 | 0 |  | 0 |  |  |  | základní | 0 | 0 | 0 | 0 | 0 | 0 | 4 | K | 2 | ROZPOCET | 0 | 0 | 0 | 0 | 0 | 1 | 0 | 4
7 | K | 181101102 | Úprava pláně v zářezech v hornině tř. 1 až 4 se zhutněním |  |  | m2 | 107.75 | 0 |  | 0 |  |  |  | základní | 0.018 | 1.9395 | 0 | 0 | 0 | 0 | 4 | K | 2 | ROZPOCET | 0 | 0 | 0 | 0 | 0 | 1 | 0 | 4
| 2 - Zakládání | [8 empty] | 0 | [5 empty] | 87.9081 |  | 140.7494 |  | 0 | 1 | D | 1 | ROZPOCET | [6 empty] | 0
8 | K | 271532212 | Násyp pod základové konstrukce se zhutněním z hrubého kameniva frakce 16 až 32 mm |  |  | m3 | 12.96 | 0 |  | 0 |  |  |  | základní | 1.025 | 13.284 | 2.16 | 27.9936 | 0 | 0 | 4 | K | 2 | ROZPOCET | 0 | 0 | 0 | 0 | 0 | 1 | 0 | 4
9 | K | 272362021 | Výztuž základových desek svařovanými sítěmi Kari |  |  | t | 0.585 | 0 |  | 0 |  |  |  | základní | 15.231 | 8.9101 | 1.0531 | 0.61604 | 0 | 0 | 4 | K | 2 | ROZPOCET | 0 | 0 | 0 | 0 | 0 | 1 | 0 | 4
32 | K | 273321311 | Základové desky ze ŽB tř. C 16/20 |  |  | m3 | 17 | 0 |  | 0 |  |  |  | základní | 0.629 | 10.693 | 2.2563 | 38.3578 | 0 | 0 | 4 | K | 2 | ROZPOCET | 0 | 0 | 0 | 0 | 0 | 1 | 0 | 4
11 | K | 273351215 | Zřízení bednění stěn základových desek |  |  | m2 | 12 | 0 |  | 0 |  |  |  | základní | 0.364 | 4.368 | 0.00103 | 0.01236 | 0 | 0 | 4 | K | 2 | ROZPOCET | 0 | 0 | 0 | 0 | 0 | 1 | 0 | 4
12 | K | 273351216 | Odstranění bednění stěn základových desek |  |  | m2 | 12 | 0 |  | 0 |  |  |  | základní | 0.201 | 2.412 | 0 | 0 | 0 | 0 | 4 | K | 2 | ROZPOCET | 0 | 0 | 0 | 0 | 0 | 1 | 0 | 4
13 | K | 274321311 | Základové pasy ze ŽB tř. C 16/20 |  |  | m3 | 32 | 0 |  | 0 |  |  |  | základní | 0.629 | 20.128 | 2.2563 | 72.2029 | 0 | 0 | 4 | K | 2 | ROZPOCET | 0 | 0 | 0 | 0 | 0 | 1 | 0 | 4
33 | K | 274351111 | Bednění základových pasů tradiční oboustranné |  |  | m2 | 40.9 | 0 |  | 0 |  |  |  | základní | 0.565 | 23.1085 | 0.0351 | 1.4356 | 0 | 0 | 4 | K | 2 | ROZPOCET | 0 | 0 | 0 | 0 | 0 | 1 | 0 | 4
16 | K | 279361321 | Výztuž základových zdí nosných betonářskou ocelí 11 373 |  |  | t | 0.037 | 0 |  | 0 |  |  |  | základní | 32.51 | 1.2029 | 1.0577 | 0.039135 | 0 | 0 | 4 | K | 2 | ROZPOCET | 0 | 0 | 0 | 0 | 0 | 1 | 0 | 4
17 | K | 289971211 | Vrstvy z geotextilií ve sklonu do 1:5 š do 3 m |  |  | m2 | 86.4 | 0 |  | 0 |  |  |  | základní | 0.044 | 3.8016 | 3e-05 | 0.002592 | 0 | 0 | 4 | K | 2 | ROZPOCET | 0 | 0 | 0 | 0 | 0 | 1 | 0 | 4
18 | M | 673905210 | geotextilie netkaná geoNetex , 300 g/m2, |  |  | m2 | 99.36 | 0 |  | 0 |  |  |  | základní | 0 | 0 | 0.0009 | 0.089424 | 0 | 0 | 8 | M | 2 | ROZPOCET | 0 | 0 | 0 | 0 | 0 | 1 | 0 | 4
19 | K | 29050,0001 | D+M zemnícího pásku v základech |  |  | m | 40 | 0 |  | 0 |  |  |  | základní | 0 | 0 | 0 | 0 | 0 | 0 | 4 | K | 2 | ROZPOCET | 0 | 0 | 0 | 0 | 0 | 1 | 0 | 4
| 3 - Svislé a kompletní konstrukce | [8 empty] | 0 | [5 empty] | 0 |  | 0 |  | 0 | 1 | D | 1 | ROZPOCET | [6 empty] | 0
35 | K | 3,1 | Hala /ocelová konstrukce,opláštění,střecha,vrata,okna,dveře / viz sam.rozpočet |  |  | kpl | 1 | 0 |  | 0 |  |  |  | základní | 0 | 0 | 0 | 0 | 0 | 0 | 4 | K | 2 | ROZPOCET | 0 | 0 | 0 | 0 | 0 | 1 | 0 | 4
37 | K | 3,2 | Dodávka a montáž hasících přístrojů |  |  | ks | 2 | 0 |  | 0 |  |  |  | základní | 0 | 0 | 0 | 0 | 0 | 0 | 4 | K | 2 | ROZPOCET | 0 | 0 | 0 | 0 | 0 | 1 | 0 | 4
39 | K | 3,3 | Dodávka a montáž kotvících prvků pro OK |  |  | ks | 9 | 0 |  | 0 |  |  |  | základní | 0 | 0 | 0 | 0 | 0 | 0 | 4 | K | 2 | ROZPOCET | 0 | 0 | 0 | 0 | 0 | 1 | 0 | 4
40 | K | 3,4 | Podezdívka haly vč. svislé izolace |  |  | m2 | 30.06 | 0 |  | 0 |  |  |  | základní | 0 | 0 | 0 | 0 | 0 | 0 | 4 | K | 2 | ROZPOCET | 0 | 0 | 0 | 0 | 0 | 1 | 0 | 4
| 6 - Úpravy povrchů, podlahy a osazování výplní | [8 empty] | 0 | [5 empty] | 0 |  | 22.1232 |  | 0 | 1 | D | 1 | ROZPOCET | [6 empty] | 0
| 63 - Podlahy a podlahové konstrukce | [8 empty] | 0 | [5 empty] | 0 |  | 22.1232 |  | 0 | 1 | D | 2 | ROZPOCET | [6 empty] | 0
41 | K | 631359850 | Leštěný beton ve spádu tl.100-120mm |  |  |  | 83.8 | 0 |  | 0 |  |  |  | základní | 0 | 0 | 0.264 | 22.1232 | 0 | 0 | 4 | K | 3 | ROZPOCET | 0 | 0 | 0 | 0 | 0 | 1 | 0 | 4
| 9 - Ostatní konstrukce a práce-bourání | [8 empty] | 0 | [5 empty] | 135.3475 |  | 0 |  | 0 | 1 | D | 1 | ROZPOCET | [6 empty] | 0
| 99 - Přesun hmot | [8 empty] | 0 | [5 empty] | 135.3475 |  | 0 |  | 0 | 1 | D | 2 | ROZPOCET | [6 empty] | 0
20 | K | 998011001 | Přesun hmot pro budovy zděné v do 6 m |  |  | t | 162.873 | 0 |  | 0 |  |  |  | základní | 0.831 | 135.3475 | 0 | 0 | 0 | 0 | 4 | K | 3 | ROZPOCET | 0 | 0 | 0 | 0 | 0 | 1 | 0 | 4
| PSV - Práce a dodávky PSV | [8 empty] | 0 | [5 empty] | 32.6219 |  | 0.09472 |  | 0 | 2 | D | 0 | ROZPOCET | [6 empty] | 0
| 711 - Izolace proti vodě, | [8 empty] | 0 | [5 empty] | 32.6219 |  | 0.09472 |  | 0 | 2 | D | 1 | ROZPOCET | [6 empty] | 0
21 | K | 711111001 | Provedení izolace proti zemní vlhkosti vodorovné za studena nátěrem penetračním |  |  | m2 | 94.24 | 0 |  | 0 |  |  |  | základní | 0.024 | 2.2618 | 0 | 0 | 0 | 0 | 16 | K | 2 | ROZPOCET | 0 | 0 | 0 | 0 | 0 | 1 | 0 | 16
31 | K | 711112001 | Provedení izolace proti zemní vlhkosti svislé za studena nátěrem penetračním |  |  | m2 | 30.06 | 0 |  | 0 |  |  |  | základní | 0.054 | 1.6232 | 0 | 0 | 0 | 0 | 16 | K | 2 | ROZPOCET | 0 | 0 | 0 | 0 | 0 | 1 | 0 | 16
22 | M | 111631500 | lak asfaltový ALP/9 bal 9 kg |  |  | t | 0.045 | 0 |  | 0 |  |  |  | základní | 0 | 0 | 1 | 0.045 | 0 | 0 | 32 | M | 2 | ROZPOCET | 0 | 0 | 0 | 0 | 0 | 1 | 0 | 16
25 | K | 711141559 | Provedení izolace proti zemní vlhkosti pásy přitavením vodorovné NAIP |  |  | m2 | 94.24 | 0 |  | 0 |  |  |  | základní | 0.222 | 20.9213 | 0.0004 | 0.037696 | 0 | 0 | 16 | K | 2 | ROZPOCET | 0 | 0 | 0 | 0 | 0 | 1 | 0 | 16
26 | K | 711142559 | Provedení izolace proti zemní vlhkosti pásy přitavením svislé NAIP |  |  | m2 | 30.06 | 0 |  | 0 |  |  |  | základní | 0.26 | 7.8156 | 0.0004 | 0.012024 | 0 | 0 | 16 | K | 2 | ROZPOCET | 0 | 0 | 0 | 0 | 0 | 1 | 0 | 16
27 | M | 62833301 | Dodávka glastek 40 |  |  | m2 | 144.448 | 0 |  | 0 |  |  |  | základní | 0 | 0 | 0 | 0 | 0 | 0 | 32 | M | 2 | ROZPOCET | 0 | 0 | 0 | 0 | 0 | 1 | 0 | 16
29 | K | 711190001 | Dodávka a montáž nopové folie |  |  | m2 | 24 | 0 |  | 0 |  |  |  | základní | 0 | 0 | 0 | 0 | 0 | 0 | 16 | K | 2 | ROZPOCET | 0 | 0 | 0 | 0 | 0 | 1 | 0 | 16
30 | K | 998711201 | Přesun hmot procentní pro izolace proti vodě, vlhkosti |  |  | % | 0 | 0 |  | 0 |  |  |  | základní | 0 | 0 | 0 | 0 | 0 | 0 | 16 | K | 2 | ROZPOCET | 0 | 0 | 0 | 0 | 0 | 1 | 0 | 16
| 740 - Elektromontáže - zkoušky a revize | [8 empty] | 0 | [5 empty] | 0 |  | 0 |  | 0 | 2 | D | 1 | ROZPOCET | [6 empty] | 0
36 | K | 740,1 | Elektroinstalace- vnitřní rozvody,svítidla,kompletace |  |  | kpl | 1 | 0 |  | 0 |  |  |  | základní | 0 | 0 | 0 | 0 | 0 | 0 | 16 | K | 2 | ROZPOCET | 0 | 0 | 0 | 0 | 0 | 1 | 0 | 16
38 | K | 740,2 | Elektroinstalace -hromosvod |  |  | kpl | 1 | 0 |  | 0 |  |  |  | základní | 0 | 0 | 0 | 0 | 0 | 0 | 16 | K | 2 | ROZPOCET | 0 | 0 | 0 | 0 | 0 | 1 | 0 | 16
| VRN - Vedlejší rozpočtové náklady | [8 empty] | 0 | [5 empty] | 0 |  | 0 |  | 0 | 5 | D | 0 | ROZPOCET | [6 empty] | 0
| 0 - Vedlejší rozpočtové náklady | [8 empty] | 0 | [5 empty] | 0 |  | 0 |  | 0 | 5 | D | 1 | ROZPOCET | [6 empty] | 0
42 | K | 012203000 | Geodetické práce při provádění stavby |  |  | Kč | 1 | 0 |  | 0 |  |  |  | základní | 0 | 0 | 0 | 0 | 0 | 0 | 16384 | K | 2 | ROZPOCET | 0 | 0 | 0 | 0 | 0 | 1 | 0 | 16384
43 | K | 013254000 | Dokumentace skutečného provedení stavby |  |  | Kč | 1 | 0 |  | 0 |  |  |  | základní | 0 | 0 | 0 | 0 | 0 | 0 | 8192 | K | 2 | ROZPOCET | 0 | 0 | 0 | 0 | 0 | 1 | 0 | 8192
44 | K | 030001000 | Zařízení staveniště |  |  | Kč | 1 | 0 |  | 0 |  |  |  | základní | 0 | 0 | 0 | 0 | 0 | 0 | 131072 | K | 2 | ROZPOCET | 0 | 0 | 0 | 0 | 0 | 1 | 0 | 131072
45 | K | př.c. | vytýčení inženýrských sítí |  |  | kpl | 1 | 0 |  | 0
| VP - Vícepráce | [8 empty] | 0 | [11 empty] | D | 0 | PN | [6 empty] | 0
| K | [8 empty] | 0 |  |  |  | základní | [7 empty] | PN | 1 | PN | 0 | 0 | 0 | 0 | 0 | 1 | 0
| K | [8 empty] | 0 |  |  |  | základní | [7 empty] | PN | 1 | PN | 0 | 0 | 0 | 0 | 0 | 1 | 0
| K | [8 empty] | 0 |  |  |  | základní | [7 empty] | PN | 1 | PN | 0 | 0 | 0 | 0 | 0 | 1 | 0
| K | [8 empty] | 0 |  |  |  | základní | [7 empty] | PN | 1 | PN | 0 | 0 | 0 | 0 | 0 | 1 | 0
| K | [8 empty] | 0 |  |  |  | základní | [7 empty] | PN | 1 | PN | 0 | 0 | 0 | 0 | 0 | 1 | 0

## 04 - SO 04, Přípojky vo...
| List obsahuje: |  | 1) Krycí list rozpočtu |  | 2) Rekapitulace rozpočtu |  |  | 3) Rozpočet |  |  | Zpět na list: | Rekapitulace stavby
optimalizováno pro tisk sestav ve formátu A4 - na výšku | [11 empty] | >> skryté sloupce << | [9 empty] | {F3DBA4EE-B05E-43FF-97A3-08BC18B977F8}
2
KRYCÍ LIST ROZPOČTU | [12 empty] | v --- níže se nacházejí doplnkové a pomocné údaje k sestavám --- v | [8 empty] | False
| Stavba: |  | 15160008 - Mycí linka Bohumín
| Objekt: |  | 04 - SO 04, Přípojky voda,kanal,elektro
| Místo: |  | kú Nový Bohumín - ul.Krátká | [5 empty] | Datum: |  | 2015-10-09
| Objednavatel: | [7 empty] | IČ:
|  | BM servis a.s -Krátká 775-Nový Bohumín | [6 empty] | DIČ:
| Zhotovitel: | [7 empty] | IČ:
|  | dle výběrového řízení | [6 empty] | DIČ:
| Projektant: | [7 empty] | IČ:
|  | Kubinova partneři s.r.o -Hlučín | [6 empty] | DIČ:
| Zpracovatel: | [7 empty] | IČ:
DIČ:
| Náklady z rozpočtu | [7 empty] | 0
| Ostatní náklady | [7 empty] | 0
| Cena bez DPH | [7 empty] | 0
| DPH | základní | 21% | ze | 0 |  |  |  | 0
|  | snížená | 15% | ze | 0 |  |  |  | 0
|  | zákl. přenesená | 21% | ze | 0 |  |  |  | 0
|  | sníž. přenesená | 15% | ze | 0 |  |  |  | 0
|  | nulová | 0% | ze | 0 |  |  |  | 0
| Cena s DPH |  |  | v | CZK |  |  | 0
| Projektant |  |  |  |  | Zpracovatel
| Datum a podpis: |  |  | Razítko |  | Datum a podpis: |  |  |  | Razítko
| Objednavatel |  |  |  |  | Zhotovitel
| Datum a podpis: |  |  | Razítko |  | Datum a podpis: |  |  |  | Razítko
REKAPITULACE ROZPOČTU
Stavba: |  |  | 15160008 - Mycí linka Bohumín
Objekt: |  |  | 04 - SO 04, Přípojky voda,kanal,elektro
Místo: |  |  | kú Nový Bohumín - ul.Krátká |  |  |  | Datum: |  | 2015-10-09
Objednavatel: |  |  | BM servis a.s -Krátká 775-Nový Bohumín |  |  |  | Projektant: |  | Kubinova partneři s.r.o -Hlučín
Zhotovitel: |  |  | dle výběrového řízení |  |  |  | Zpracovatel:
Kód - Popis | [9 empty] | Cena celkem [CZK]
1) Náklady z rozpočtu | [9 empty] | 0 | [12 empty] | -1
| HSV - Práce a dodávky HSV | [8 empty] | 0
| 8,1 - Vodovodní přípojka | [8 empty] | 0
| 8,2 - Kanalizační přípojky | [8 empty] | 0
| 8,3 - Přípojka elektr | [8 empty] | 0
| 0 - Vedlejší rozpočtové náklady | [8 empty] | 0
| VP - Vícepráce | [8 empty] | 0
2) Ostatní náklady | [9 empty] | 0 |  |  |  | DPH
| Zařízení staveniště | [8 empty] | 0 |  |  |  | základní | [9 empty] | VRN | 0 | 0 | 0 | 0 | 0 | 1
| Mimostav. doprava | [8 empty] | 0 |  |  |  | základní | [9 empty] | VRN | 0 | 0 | 0 | 0 | 0 | 1
| Územní vlivy | [8 empty] | 0 |  |  |  | základní | [9 empty] | VRN | 0 | 0 | 0 | 0 | 0 | 1
| Provozní vlivy | [8 empty] | 0 |  |  |  | základní | [9 empty] | VRN | 0 | 0 | 0 | 0 | 0 | 1
| Ostatní | [8 empty] | 0 |  |  |  | základní | [9 empty] | VRN | 0 | 0 | 0 | 0 | 0 | 1
| Kompletační činnosť | [8 empty] | 0 |  |  |  | základní | [9 empty] | KOMPLETACNA | 0 | 0 | 0 | 0 | 0 | 1
Celkové náklady za stavbu 1) + 2) | [7 empty] | 0
ROZPOČET
Stavba: |  |  | 15160008 - Mycí linka Bohumín
Objekt: |  |  | 04 - SO 04, Přípojky voda,kanal,elektro
Místo: |  |  | kú Nový Bohumín - ul.Krátká |  |  |  | Datum: |  | 2015-10-09
Objednavatel: |  |  | BM servis a.s -Krátká 775-Nový Bohumín |  |  |  | Projektant: |  | Kubinova partneři s.r.o -Hlučín
Zhotovitel: |  |  | dle výběrového řízení |  |  |  | Zpracovatel:
PČ | Typ | Kód | Popis |  |  | MJ | Množství | J.cena [CZK] |  | Cena celkem [CZK] |  |  | Poznámka | DPH | J. Nh [h] | Nh celkom [h] | J. hmotnost [t] | Hmotnost celkem [t] | J. suť [t] | Suť Celkem [t]
Náklady z rozpočtu | [9 empty] | 0 | [5 empty] | 662.6278 |  | 1.0899 |  | 0 |  | D | -1 | [7 empty] | 0
| HSV - Práce a dodávky HSV | [8 empty] | 0 | [5 empty] | 662.6278 |  | 1.0899 |  | 0 | 1 | D | 0 | ROZPOCET | [6 empty] | 0
| 8,1 - Vodovodní přípojka | [8 empty] | 0 | [5 empty] | 196.4407 |  | 0.34351 |  | 0 | 1 | D | 1 | ROZPOCET | [6 empty] | 0
1 | K | 132201102 | Hloubení rýh š do 600 mm v hornině tř. 3 objemu přes 100 m3 |  |  | m3 | 32.4 | 0 |  | 0 |  |  |  | základní | 1.211 | 39.2364 | 0 | 0 | 0 | 0 | 4 | K | 2 | ROZPOCET | 0 | 0 | 0 | 0 | 0 | 1 | 0 | 4
2 | K | 132201109 | Příplatek za lepivost k hloubení rýh š do 600 mm v hornině tř. 3 |  |  | m3 | 6.48 | 0 |  | 0 |  |  |  | základní | 0.654 | 4.2379 | 0 | 0 | 0 | 0 | 4 | K | 2 | ROZPOCET | 0 | 0 | 0 | 0 | 0 | 1 | 0 | 4
3 | K | 120001101 | Příplatek za ztížení vykopávky v blízkosti podzemního vedení |  |  | m3 | 6.48 | 0 |  | 0 |  |  |  | základní | 1.548 | 10.031 | 0 | 0 | 0 | 0 | 4 | K | 2 | ROZPOCET | 0 | 0 | 0 | 0 | 0 | 1 | 0 | 4
4 | K | 151201101 | Zřízení zátažného pažení a rozepření stěn rýh hl do 2 m |  |  | m2 | 108 | 0 |  | 0 |  |  |  | základní | 0.458 | 49.464 | 0.00201 | 0.21708 | 0 | 0 | 4 | K | 2 | ROZPOCET | 0 | 0 | 0 | 0 | 0 | 1 | 0 | 4
5 | K | 151201111 | Odstranění zátažného pažení a rozepření stěn rýh hl do 2 m |  |  | m2 | 108 | 0 |  | 0 |  |  |  | základní | 0.178 | 19.224 | 0 | 0 | 0 | 0 | 4 | K | 2 | ROZPOCET | 0 | 0 | 0 | 0 | 0 | 1 | 0 | 4
6 | K | 161101102 | Svislé přemístění výkopku z horniny tř. 1 až 4 hl výkopu do 4 m |  |  | m3 | 32.4 | 0 |  | 0 |  |  |  | základní | 0.519 | 16.8156 | 0 | 0 | 0 | 0 | 4 | K | 2 | ROZPOCET | 0 | 0 | 0 | 0 | 0 | 1 | 0 | 4
7 | K | 174101101 | Zásyp jam, šachet rýh nebo kolem objektů sypaninou se zhutněním |  |  | m3 | 20.4 | 0 |  | 0 |  |  |  | základní | 0.299 | 6.0996 | 0 | 0 | 0 | 0 | 4 | K | 2 | ROZPOCET | 0 | 0 | 0 | 0 | 0 | 1 | 0 | 4
8 | K | 175101109 | Příplatek za prohození sypaniny |  |  | m3 | 20.4 | 0 |  | 0 |  |  |  | základní | 0.94 | 19.176 | 0 | 0 | 0 | 0 | 4 | K | 2 | ROZPOCET | 0 | 0 | 0 | 0 | 0 | 1 | 0 | 4
9 | K | 175101101 | Obsypání potrubí bez prohození sypaniny z hornin tř. 1 až 4 uloženým do 3 m od kraje výkopu |  |  | m3 | 8.4 | 0 |  | 0 |  |  |  | základní | 1.587 | 13.3308 | 0 | 0 | 0 | 0 | 4 | K | 2 | ROZPOCET | 0 | 0 | 0 | 0 | 0 | 1 | 0 | 4
10 | M | 5830001 | Dodávka písku pro obsyp |  |  | m3 | 8.4 | 0 |  | 0 |  |  |  | základní | 0 | 0 | 0 | 0 | 0 | 0 | 8 | M | 2 | ROZPOCET | 0 | 0 | 0 | 0 | 0 | 1 | 0 | 4
11 | K | 451573111 | Lože pod potrubí otevřený výkop ze štěrkopísku |  |  | m3 | 3.6 | 0 |  | 0 |  |  |  | základní | 1.317 | 4.7412 | 0 | 0 | 0 | 0 | 4 | K | 2 | ROZPOCET | 0 | 0 | 0 | 0 | 0 | 1 | 0 | 4
12 | K | 230200001 | Dodávka a montáž výstražné folie |  |  | m | 40 | 0 |  | 0 |  |  |  | základní | 0 | 0 | 0 | 0 | 0 | 0 | 4 | K | 2 | ROZPOCET | 0 | 0 | 0 | 0 | 0 | 1 | 0 | 4
13 | K | 230200002 | Dodávka a montáž sig,vodiče 2*CU 4mm2 |  |  | m | 40 | 0 |  | 0 |  |  |  | základní | 0 | 0 | 0 | 0 | 0 | 0 | 4 | K | 2 | ROZPOCET | 0 | 0 | 0 | 0 | 0 | 1 | 0 | 4
14 | K | 871161121 | Montáž potrubí z trubek z tlakového polyetylénu otevřený výkop vnější průměr 32 mm |  |  | m | 40 | 0 |  | 0 |  |  |  | základní | 0.044 | 1.76 | 0 | 0 | 0 | 0 | 4 | K | 2 | ROZPOCET | 0 | 0 | 0 | 0 | 0 | 1 | 0 | 4
15 | M | 286136520 | potrubí vodovodní PE 100 RC) D 32 x 2,9 mm |  |  | m | 40 | 0 |  | 0 |  |  |  | základní | 0 | 0 | 0.00026 | 0.0104 | 0 | 0 | 8 | M | 2 | ROZPOCET | 0 | 0 | 0 | 0 | 0 | 1 | 0 | 4
16 | K | 891181111 | Montáž vodovodních šoupátek otevřený výkop DN 32 |  |  | kus | 1 | 0 |  | 0 |  |  |  | základní | 1.182 | 1.182 | 0.00072 | 0.00072 | 0 | 0 | 4 | K | 2 | ROZPOCET | 0 | 0 | 0 | 0 | 0 | 1 | 0 | 4
17 | K | 891243400 | Dodávka a montáž elektrotvarovek |  |  | ks | 10 | 0 |  | 0 |  |  |  | základní | 0 | 0 | 0 | 0 | 0 | 0 | 4 | K | 2 | ROZPOCET | 0 | 0 | 0 | 0 | 0 | 1 | 0 | 4
18 | K | 891249111 | Montáž navrtávacích pasů na potrubí z jakýchkoli trub |  |  | kus | 1 | 0 |  | 0 |  |  |  | základní | 3.474 | 3.474 | 0 | 0 | 0 | 0 | 4 | K | 2 | ROZPOCET | 0 | 0 | 0 | 0 | 0 | 1 | 0 | 4
19 | M | 424555,01 | Dodávka šoupátka DN32 -+zemnísoupravya poklopu |  |  | ks | 1 | 0 |  | 0 |  |  |  | základní | 0 | 0 | 0 | 0 | 0 | 0 | 8 | M | 2 | ROZPOCET | 0 | 0 | 0 | 0 | 0 | 1 | 0 | 4
20 | K | 892241111 | Tlaková zkouška vodou potrubí do 80 |  |  | m | 40 | 0 |  | 0 |  |  |  | základní | 0.044 | 1.76 | 0 | 0 | 0 | 0 | 4 | K | 2 | ROZPOCET | 0 | 0 | 0 | 0 | 0 | 1 | 0 | 4
21 | K | 892273121 | Proplach a desinfekce vodovodního potrubí DN od 80 do 125 |  |  | m | 40 | 0 |  | 0 |  |  |  | základní | 0.105 | 4.2 | 0 | 0 | 0 | 0 | 4 | K | 2 | ROZPOCET | 0 | 0 | 0 | 0 | 0 | 1 | 0 | 4
22 | K | 899401112 | Osazení poklopů litinových šoupátkových |  |  | kus | 1 | 0 |  | 0 |  |  |  | základní | 0.863 | 0.863 | 0.115 | 0.115 | 0 | 0 | 4 | K | 2 | ROZPOCET | 0 | 0 | 0 | 0 | 0 | 1 | 0 | 4
23 | K | 899712111 | Orientační tabulky na zdivu |  |  | kus | 1 | 0 |  | 0 |  |  |  | základní | 0.336 | 0.336 | 0.00031 | 0.00031 | 0 | 0 | 4 | K | 2 | ROZPOCET | 0 | 0 | 0 | 0 | 0 | 1 | 0 | 4
24 | K | 998276101 | Přesun hmot pro trubní vedení z trub z plastických hmot otevřený výkop |  |  | t | 0.344 | 0 |  | 0 |  |  |  | základní | 1.48 | 0.50912 | 0 | 0 | 0 | 0 | 4 | K | 2 | ROZPOCET | 0 | 0 | 0 | 0 | 0 | 1 | 0 | 4
| 8,2 - Kanalizační přípojky | [8 empty] | 0 | [5 empty] | 466.1871 |  | 0.7464 |  | 0 | 1 | D | 1 | ROZPOCET | [6 empty] | 0
37 | K | 132201201 | Hloubení rýh š do 2000 mm v hornině tř. 3 objemu do 100 m3 |  |  | m3 | 96 | 0 |  | 0 |  |  |  | základní | 1.444 | 138.624 | 0 | 0 | 0 | 0 | 4 | K | 2 | ROZPOCET | 0 | 0 | 0 | 0 | 0 | 1 | 0 | 4
36 | K | 132201209 | Příplatek za lepivost k hloubení rýh š do 2000 mm v hornině tř. 3 |  |  | m3 | 19.2 | 0 |  | 0 |  |  |  | základní | 0.085 | 1.632 | 0 | 0 | 0 | 0 | 4 | K | 2 | ROZPOCET | 0 | 0 | 0 | 0 | 0 | 1 | 0 | 4
38 | K | 120001101 | Příplatek za ztížení vykopávky v blízkosti podzemního vedení |  |  | m3 | 19.2 | 0 |  | 0 |  |  |  | základní | 1.548 | 29.7216 | 0 | 0 | 0 | 0 | 4 | K | 2 | ROZPOCET | 0 | 0 | 0 | 0 | 0 | 1 | 0 | 4
39 | K | 151201101 | Zřízení zátažného pažení a rozepření stěn rýh hl do 2 m |  |  | m2 | 240 | 0 |  | 0 |  |  |  | základní | 0.458 | 109.92 | 0.00201 | 0.4824 | 0 | 0 | 4 | K | 2 | ROZPOCET | 0 | 0 | 0 | 0 | 0 | 1 | 0 | 4
40 | K | 151201111 | Odstranění zátažného pažení a rozepření stěn rýh hl do 2 m |  |  | m2 | 240 | 0 |  | 0 |  |  |  | základní | 0.178 | 42.72 | 0 | 0 | 0 | 0 | 4 | K | 2 | ROZPOCET | 0 | 0 | 0 | 0 | 0 | 1 | 0 | 4
41 | K | 161101102 | Svislé přemístění výkopku z horniny tř. 1 až 4 hl výkopu do 4 m |  |  | m3 | 96 | 0 |  | 0 |  |  |  | základní | 0.519 | 49.824 | 0 | 0 | 0 | 0 | 4 | K | 2 | ROZPOCET | 0 | 0 | 0 | 0 | 0 | 1 | 0 | 4
42 | K | 174101101 | Zásyp jam, šachet rýh nebo kolem objektů sypaninou se zhutněním |  |  | m3 | 68.2 | 0 |  | 0 |  |  |  | základní | 0.299 | 20.3918 | 0 | 0 | 0 | 0 | 4 | K | 2 | ROZPOCET | 0 | 0 | 0 | 0 | 0 | 1 | 0 | 4
47 | K | 5830011 | Dodávka vhodného materiálu pro zához |  |  | m3 | 68.2 | 0 |  | 0 |  |  |  | základní | 0 | 0 | 0 | 0 | 0 | 0 | 4 | K | 2 | ROZPOCET | 0 | 0 | 0 | 0 | 0 | 1 | 0 | 4
43 | K | 175101101 | Obsypání potrubí bez prohození sypaniny z hornin tř. 1 až 4 uloženým do 3 m od kraje výkopu |  |  | m3 | 19.2 | 0 |  | 0 |  |  |  | základní | 1.587 | 30.4704 | 0 | 0 | 0 | 0 | 4 | K | 2 | ROZPOCET | 0 | 0 | 0 | 0 | 0 | 1 | 0 | 4
44 | M | 5830001 | Dodávka písku pro obsyp |  |  | m3 | 19.2 | 0 |  | 0 |  |  |  | základní | 0 | 0 | 0 | 0 | 0 | 0 | 8 | M | 2 | ROZPOCET | 0 | 0 | 0 | 0 | 0 | 1 | 0 | 4
45 | K | 451573111 | Lože pod potrubí otevřený výkop ze štěrkopísku |  |  | m3 | 9.6 | 0 |  | 0 |  |  |  | základní | 1.317 | 12.6432 | 0 | 0 | 0 | 0 | 4 | K | 2 | ROZPOCET | 0 | 0 | 0 | 0 | 0 | 1 | 0 | 4
46 | K | 230200001 | Dodávka a montáž výstražné folie |  |  | m | 80 | 0 |  | 0 |  |  |  | základní | 0 | 0 | 0 | 0 | 0 | 0 | 4 | K | 2 | ROZPOCET | 0 | 0 | 0 | 0 | 0 | 1 | 0 | 4
48 | K | 162701105 | Vodorovné přemístění do 10000 m výkopku z horniny tř. 1 až 4 |  |  | m3 | 96 | 0 |  | 0 |  |  |  | základní | 0.011 | 1.056 | 0 | 0 | 0 | 0 | 4 | K | 2 | ROZPOCET | 0 | 0 | 0 | 0 | 0 | 1 | 0 | 4
49 | K | 179880001 | Poplatek za skládku |  |  | m3 | 96 | 0 |  | 0 |  |  |  | základní | 0 | 0 | 0 | 0 | 0 | 0 | 4 | K | 2 | ROZPOCET | 0 | 0 | 0 | 0 | 0 | 1 | 0 | 4
28 | K | 871315221 | Kanalizační potrubí z tvrdého PVC-systém KG tuhost třídy SN8 DN150 |  |  | m | 80 | 0 |  | 0 |  |  |  | základní | 0.292 | 23.36 | 0.0033 | 0.264 | 0 | 0 | 4 | K | 2 | ROZPOCET | 0 | 0 | 0 | 0 | 0 | 1 | 0 | 4
29 | K | 894813001 | Revizní šachta z PVC DN 425 -vč,poklopu |  |  | ks | 2 | 0 |  | 0 |  |  |  | základní | 0 | 0 | 0 | 0 | 0 | 0 | 4 | K | 2 | ROZPOCET | 0 | 0 | 0 | 0 | 0 | 1 | 0 | 4
34 | K | 89481501 | Napojení kanalizace do stávající šachty |  |  | ks | 1 | 0 |  | 0 |  |  |  | základní | 0 | 0 | 0 | 0 | 0 | 0 | 4 | K | 2 | ROZPOCET | 0 | 0 | 0 | 0 | 0 | 1 | 0 | 4
30 | K | 894815011 | Odlučovač kapalin ASIO-TOP 1,5-EO /PB-SV -vč.zemních prací |  |  | ks | 1 | 0 |  | 0 |  |  |  | základní | 0 | 0 | 0 | 0 | 0 | 0 | 4 | K | 2 | ROZPOCET | 0 | 0 | 0 | 0 | 0 | 1 | 0 | 4
31 | K | 894815012 | Kalová jímka vč,zemních prací -5m3 |  |  | ks | 1 | 0 |  | 0 |  |  |  | základní | 0 | 0 | 0 | 0 | 0 | 0 | 4 | K | 2 | ROZPOCET | 0 | 0 | 0 | 0 | 0 | 1 | 0 | 4
32 | K | 894815013 | Čerpací jímka vč,zemních prací -5m3 |  |  | ks | 1 | 0 |  | 0 |  |  |  | základní | 0 | 0 | 0 | 0 | 0 | 0 | 4 | K | 2 | ROZPOCET | 0 | 0 | 0 | 0 | 0 | 1 | 0 | 4
33 | K | 894815014 | Čistící a recirkulační zařízení FONTIS 5 |  |  | ks | 1 | 0 |  | 0 |  |  |  | základní | 0 | 0 | 0 | 0 | 0 | 0 | 4 | K | 2 | ROZPOCET | 0 | 0 | 0 | 0 | 0 | 1 | 0 | 4
51 | K | 721290112 | Zkouška těsnosti potrubí kanalizace vodou do DN 200 |  |  | m | 80 | 0 |  | 0 |  |  |  | základní | 0.059 | 4.72 | 0 | 0 | 0 | 0 | 16 | K | 2 | ROZPOCET | 0 | 0 | 0 | 0 | 0 | 1 | 0 | 16
50 | K | 998276101 | Přesun hmot pro trubní vedení z trub z plastických hmot otevřený výkop |  |  | t | 0.746 | 0 |  | 0 |  |  |  | základní | 1.48 | 1.1041 | 0 | 0 | 0 | 0 | 4 | K | 2 | ROZPOCET | 0 | 0 | 0 | 0 | 0 | 1 | 0 | 4
| 8,3 - Přípojka elektr | [8 empty] | 0 | [5 empty] | 0 |  | 0 |  | 0 | 1 | D | 1 | ROZPOCET | [6 empty] | 0
52 | K | 8,31 | Přípojka elektro |  |  | m | 40 | 0 |  | 0 |  |  |  | základní | 0 | 0 | 0 | 0 | 0 | 0 | 4 | K | 2 | ROZPOCET | 0 | 0 | 0 | 0 | 0 | 1 | 0 | 4
| 0 - Vedlejší rozpočtové náklady | [8 empty] | 0 | [5 empty] | 0 |  | 0 |  | 0 | 5 | D | 0 | ROZPOCET | [6 empty] | 0
25 | K | 012203000 | Geodetické práce při provádění stavby |  |  | Kč | 1 | 0 |  | 0 |  |  |  | základní | 0 | 0 | 0 | 0 | 0 | 0 | 16384 | K | 1 | ROZPOCET | 0 | 0 | 0 | 0 | 0 | 1 | 0 | 16384
26 | K | 013254000 | Dokumentace skutečného provedení stavby |  |  | Kč | 1 | 0 |  | 0 |  |  |  | základní | 0 | 0 | 0 | 0 | 0 | 0 | 8192 | K | 1 | ROZPOCET | 0 | 0 | 0 | 0 | 0 | 1 | 0 | 8192
27 | K | 030001000 | Zařízení staveniště |  |  | Kč | 1 | 0 |  | 0 |  |  |  | základní | 0 | 0 | 0 | 0 | 0 | 0 | 131072 | K | 1 | ROZPOCET | 0 | 0 | 0 | 0 | 0 | 1 | 0 | 131072
| VP - Vícepráce | [8 empty] | 0 | [11 empty] | D | 0 | PN | [6 empty] | 0
| K | [8 empty] | 0 |  |  |  | základní | [7 empty] | PN | 1 | PN | 0 | 0 | 0 | 0 | 0 | 1 | 0
| K | [8 empty] | 0 |  |  |  | základní | [7 empty] | PN | 1 | PN | 0 | 0 | 0 | 0 | 0 | 1 | 0
| K | [8 empty] | 0 |  |  |  | základní | [7 empty] | PN | 1 | PN | 0 | 0 | 0 | 0 | 0 | 1 | 0
| K | [8 empty] | 0 |  |  |  | základní | [7 empty] | PN | 1 | PN | 0 | 0 | 0 | 0 | 0 | 1 | 0
| K | [8 empty] | 0 |  |  |  | základní | [7 empty] | PN | 1 | PN | 0 | 0 | 0 | 0 | 0 | 1 | 0